## Sheet1
序号 |  | 元件品号 | 品名 | 规格 | 单位 | 小单位 | 属性 | 标准用量 | 标准材料 | 标准成本 | 主件品号
- | 页次:0
|  |  | 12846成品包装 | 13W吸顶灯成品 | PCS |  | 自制件 | 0 | 0 | 0 | 707580
| 0010 | 709694 | 13吸顶灯底座-A2 | 直径230MM 材质：热轧带钢Q195 烤白色粉体 | PCS |  | 采购件 | 1 | 2.08 | 2.08
| 0020 | 709492 | 灯罩 | A料 直径259mm | PCS |  | 采购件 | 1 | 4.75 | 4.75
| 0030 | 709515 | 108端子护线盖 |  | PCS |  | 委外加工件 | 1 | 0.18 | 0.18
| 0040 | 703994 | 3P连接端子 | LMTS-108-2TP | PCS |  | 采购件 | 1 | 1.79 | 1.79
| 0050 | 708297 | 13W吸顶灯灯板SMD加工-A1 |  | PCS |  | 自制件 | 1 | 4.29 | 4.29 |  | 贴片成本48*0.026=1.248
| 0060 | 707496 | 12W驱动器 | EIP012C0300L2(伊戈尔)注：印刷ATOM的LOGO | PCS |  | 采购件 | 1 | 10.86 | 10.86
| 0070 | 708292 | 螺丝 | TB3*3 材质：碳钢 镀锌 | PCS |  | 采购件 | 8 | 0.15 | 0.15
| 0090 | 708293 | 螺丝 | PB3x4 材质：碳钢 镀锌 | PCS |  | 采购件 | 2 | 0.03 | 0.03
| 0110 | 709581 | 螺丝 | PB3x18（十字加一字头）电镀蓝锌 热处理加硬 | PCS |  | 采购件 | 1 | 0.02 | 0.02
| 0120 | 709582 | 螺丝 | PA5.5x10 电镀蓝锌 热处理加硬 | PCS |  | 采购件 | 1 | 0.04 | 0.04
| 0130 | 707477 | 螺丝 | PA4*30(十字加一字头) | PCS |  | 采购件 | 3 | 0.16 | 0.16
| 0140 | 707478 | 膨胀管 | 6*30白无边-639 本色 | PCS |  | 采购件 | 3 | 0.11 | 0.11
| 0150 | 707479 | 棕色单芯线材 | UL1015 18AWG(L=120MM) | PCS |  | 自制件 | 1 | 0.1 | 0.1
| 0160 | 707480 | 蓝色单芯线材 | UL1015 18AWG(L=85MM) | PCS |  | 自制件 | 1 | 0.07 | 0.07
| 0170 | 709979 | 红色单芯线 | UL1015 22AWG(L=60MM) | PCS |  | 自制件 | 1 | 0.03 | 0.03
| 0180 | 709980 | 黑色单芯线 | UL1015 22AWG(L=61MM) | PCS |  | 自制件 | 1 | 0.03 | 0.03
| 0190 | 701937 | PE自封胶袋 | (L120*W80*T0.04)MM | PCS |  | 采购件 | 1 | 0.04 | 0.04
| 0200 | 707484 | 38°白色EVA单面贴 | L723xW6xH6MM | PCS |  | 自制件 | 1 | 0.17 | 0.17
| 0210 | 708294 | 护线环φ18（鹏力） | PVC 白色 | PCS |  | 采购件 | 1 | 0.09 | 0.09
| 0230 | 703748 | 安全测试贴纸 |  | PCS |  | 采购件 | 1 | 0.05 | 0.05
| 0240 | 708958 | 吸顶灯說明書-A2 | 80g 标准A4纸 双面印刷 | PCS |  | 采购件 | 1 | 0.09 | 0.09
| 0250 | 707489 | 纸盒塑胶提手 |  | PCS |  | 采购件 | 1 | 0.07 | 0.07
| 0260 | 707490 | POF热缩膜 | （L410*W360*T0.025)MM | PCS |  | 采购件 | 1 | 0.39 | 0.39
| 0270 | 708706 | 13W吸顶灯彩盒-A2 | L306*W306*H98mm 材质：350g粉灰+A9加强芯 T=2MM | PCS |  | 采购件 | 1 | 2.64 | 2.64
| 0280 | 707492 | 13W吸顶灯纸托 | （L300*W300)MM 材质：K3加强芯 | PCS |  | 采购件 | 1 | 0.49 | 0.49
| 0290 | 707486 | 序列號貼紙 | 本廠列印 #12846 (9336462128466) | PCS |  | 采购件 | 0 | 0 | 0
| 0300 | 708240 | 13W吸顶灯外箱侧麦-A1 | (L105*W148)MM | PCS |  | 采购件 | 0.4 | 0.12 | 0.12
| 0310 | 708241 | 13W吸顶灯纸箱-A2 | A=A(L512*W320*H325)MM 外限尺寸(黑色印刷) | PCS |  | 采购件 | 0.2 | 1.03 | 1.03
| 0320 | 707725 | 13W吸顶灯产品标签 | L50xW30MM | PCS |  | 采购件 | 1 | 0.04 | 0.04
| 0330 | 707719 | 直线跳线 | Ф1.0x9mm | PCS |  | 采购件 | 6 | 0.02 | 0.02
|  |  | 前阶累计成本: |  |  |  |  | 0 | 29.92 | 29.92
|  |  | 本阶附加成本: |  |  |  |  | 0 | 0 | 0
|  |  | 本阶累计成本: |  |  |  |  | 0 | 29.92 | 31.168
- | 页次:1
|  |  | 11886成品包装 | 16W吸顶灯成品 | PCS |  | 自制件 | 0 | 0 | 0 | 707581
| 0010 | 709579 | 16W吸顶灯底座-A2 | 直径300MM 材质：热轧带钢Q195 烤白色粉体 | PCS |  | 采购件 | 1 | 3.19 | 3.19
| 0020 | 709491 | 灯罩 | A料 直径328mm | PCS |  | 采购件 | 1 | 6.24 | 6.24
| 0030 | 709515 | 108端子护线盖 |  | PCS |  | 委外加工件 | 1 | 0.18 | 0.18
| 0040 | 703994 | 3P连接端子 | LMTS-108-2TP | PCS |  | 采购件 | 1 | 1.79 | 1.79
| 0050 | 708296 | 16W吸顶灯灯板SMD加工-A1 |  | PCS |  | 自制件 | 1 | 7.69 | 7.69 |  | 贴片成本60*0.026=1.56
| 0060 | 707514 | 16W驱动器 | EIP016C0300L2(伊戈尔)注：印刷ATOM的LOGO | PCS |  | 采购件 | 1 | 13.23 | 13.23
| 0070 | 708292 | 螺丝 | TB3*3 材质：碳钢 镀锌 | PCS |  | 采购件 | 6 | 0.11 | 0.11
| 0100 | 708293 | 螺丝 | PB3x4 材质：碳钢 镀锌 | PCS |  | 采购件 | 2 | 0.03 | 0.03
| 0110 | 709581 | 螺丝 | PB3x18（十字加一字头）电镀蓝锌 热处理加硬 | PCS |  | 采购件 | 1 | 0.02 | 0.02
| 0120 | 709582 | 螺丝 | PA5.5x10 电镀蓝锌 热处理加硬 | PCS |  | 采购件 | 1 | 0.04 | 0.04
| 0130 | 707477 | 螺丝 | PA4*30(十字加一字头) | PCS |  | 采购件 | 3 | 0.16 | 0.16
| 0140 | 707478 | 膨胀管 | 6*30白无边-639 本色 | PCS |  | 采购件 | 3 | 0.11 | 0.11
| 0150 | 708299 | 棕色单芯线 | UL1015 18AWG L=122MM | PCS |  | 采购件 | 1 | 0 | 0
| 0160 | 707577 | 蓝色单芯线 | UL1015 18AWG(L=95MM) | PCS |  | 自制件 | 1 | 0.08 | 0.08
| 0170 | 707990 | 红色单芯线 | UL1015 22AWG L=65MM | PCS |  | 自制件 | 1 | 0.03 | 0.03
| 0180 | 707991 | 黑色单芯线 | UL1015 22AWG L=60MM | PCS |  | 自制件 | 1 | 0.03 | 0.03
| 0190 | 701937 | PE自封胶袋 | (L120*W80*T0.04)MM | PCS |  | 采购件 | 1 | 0.04 | 0.04
| 0200 | 707508 | 38°白色EVA单面贴 | L943xW6xH6MM | PCS |  | 自制件 | 1 | 0.22 | 0.22
| 0210 | 708294 | 护线环φ18（鹏力） | PVC 白色 | PCS |  | 采购件 | 1 | 0.09 | 0.09
| 0230 | 707578 | 序列號貼紙 | 本廠列印 #11886 (9336462118863) | PCS |  | 采购件 | 0 | 0 | 0
| 0240 | 703748 | 安全测试贴纸 |  | PCS |  | 采购件 | 1 | 0.05 | 0.05
| 0250 | 708958 | 吸顶灯說明書-A2 | 80g 标准A4纸 双面印刷 | PCS |  | 采购件 | 1 | 0.09 | 0.09
| 0260 | 707489 | 纸盒塑胶提手 |  | PCS |  | 采购件 | 1 | 0.07 | 0.07
| 0270 | 707509 | POF热缩膜 | L480*L435*T0.025MM | PCS |  | 采购件 | 1 | 0.48 | 0.48
| 0280 | 708707 | 16W吸顶灯彩盒-A2 | L375*W375*H110mm 材质：350g粉灰+A9加强芯 T=2MM | PCS |  | 采购件 | 1 | 3.24 | 3.24
| 0290 | 707511 | 16W吸顶灯纸托 | L369*W369MM 材质：K3加强芯 | PCS |  | 采购件 | 1 | 0.69 | 0.69
| 0300 | 708242 | 16W吸顶灯外箱侧麦-A1 | (L105*W148)MM | PCS |  | 采购件 | 0.4 | 0.12 | 0.12
| 0310 | 708243 | 16W吸顶灯纸箱-A2 | A=A(L572*W389*H397)MM 外限尺寸(黑色印刷) | PCS |  | 采购件 | 0.2 | 1.43 | 1.43
| 0320 | 707726 | 16W吸顶灯产品标签 | L50xW30MM | PCS |  | 采购件 | 1 | 0.03 | 0.03
| 0330 | 707719 | 直线跳线 | Ф1.0x9mm | PCS |  | 采购件 | 4 | 0.02 | 0.02
|  |  | 前阶累计成本: |  |  |  |  | 0 | 39.48 | 39.48
|  |  | 本阶附加成本: |  |  |  |  | 0 | 0 | 0
|  |  | 本阶累计成本: |  |  |  |  | 0 | 39.48 | 41.04
- | 页次:2
|  |  | 11493成品包装 | 26W吸顶灯成品 | PCS |  | 自制件 | 0 | 0 | 0 | 707582
| 0010 | 709580 | 26吸顶灯底座-A2 | 直径350MM 材质：热轧带钢Q195 烤白色粉体 | PCS |  | 采购件 | 1 | 4.12 | 4.12
| 0020 | 709490 | 灯罩 | A料 直径378mm | PCS |  | 采购件 | 1 | 7.73 | 7.73
| 0030 | 709515 | 108端子护线盖 |  | PCS |  | 委外加工件 | 1 | 0.18 | 0.18
| 0040 | 703994 | 3P连接端子 | LMTS-108-2TP | PCS |  | 采购件 | 1 | 1.79 | 1.79
| 0050 | 708290 | 26W吸顶灯灯板SMD加工-A1 |  | PCS |  | 自制件 | 1 | 9.13 | 9.13 |  | 贴片成本96*0.026=2.50
| 0060 | 709472 | 26W 600mA电源驱动器 成品包装-A2版 | 26W 600mA(印刷ATOM) | PCS |  | 自制件 | 1 | 7.65 | 7.65 |  | 插件成本3.5
| 0070 | 708292 | 螺丝 | TB3*3 材质：碳钢 镀锌 | PCS |  | 采购件 | 8 | 0.15 | 0.15
| 0090 | 708293 | 螺丝 | PB3x4 材质：碳钢 镀锌 | PCS |  | 采购件 | 2 | 0.03 | 0.03
| 0100 | 709581 | 螺丝 | PB3x18（十字加一字头）电镀蓝锌 热处理加硬 | PCS |  | 采购件 | 1 | 0.02 | 0.02
| 0110 | 709582 | 螺丝 | PA5.5x10 电镀蓝锌 热处理加硬 | PCS |  | 采购件 | 1 | 0.04 | 0.04
| 0120 | 707477 | 螺丝 | PA4*30(十字加一字头) | PCS |  | 采购件 | 3 | 0.16 | 0.16
| 0130 | 707478 | 膨胀管 | 6*30白无边-639 本色 | PCS |  | 采购件 | 3 | 0.11 | 0.11
| 0140 | 707487 | 棕色单芯线材 | UL1015 18AWG(L=133MM) | PCS |  | 自制件 | 1 | 0.11 | 0.11
| 0150 | 707495 | 蓝色单芯线材 | UL1015 18AWG(L=121MM) | PCS |  | 自制件 | 1 | 0.1 | 0.1
| 0160 | 707992 | 红色单芯线 | UL1015 22AWG L=105MM | PCS |  | 自制件 | 1 | 0.05 | 0.05
| 0170 | 707993 | 黑色单芯线 | UL1015 22AWG L=105MM | PCS |  | 自制件 | 1 | 0.05 | 0.05
| 0180 | 701937 | PE自封胶袋 | (L120*W80*T0.04)MM | PCS |  | 采购件 | 1 | 0.04 | 0.04
| 0190 | 707520 | 38°白色EVA单面贴 | L1100xW6xH6MM | PCS |  | 自制件 | 1 | 0.26 | 0.26
| 0200 | 708294 | 护线环φ18（鹏力） | PVC 白色 | PCS |  | 采购件 | 1 | 0.09 | 0.09
| 0220 | 707579 | 序列號貼紙 | 本廠列印 #11493 (9336462114933) | PCS |  | 采购件 | 0 | 0 | 0
| 0230 | 703748 | 安全测试贴纸 |  | PCS |  | 采购件 | 1 | 0.05 | 0.05
| 0240 | 708958 | 吸顶灯說明書-A2 | 80g 标准A4纸 双面印刷 | PCS |  | 采购件 | 1 | 0.09 | 0.09
| 0250 | 707489 | 纸盒塑胶提手 |  | PCS |  | 采购件 | 1 | 0.07 | 0.07
| 0260 | 707521 | POF热缩膜 | L535*W486*T0.025MM | PCS |  | 采购件 | 1 | 0.6 | 0.6
| 0270 | 708708 | 26W吸顶灯彩盒-A2 | L426*W426*H112mm 材质：350g粉灰+A9加强芯 T=2MM | PCS |  | 采购件 | 1 | 4.39 | 4.39
| 0280 | 707523 | 26W吸顶灯纸托 | (L420xW420)MM 材质:K3加强芯 | PCS |  | 采购件 | 1 | 0.79 | 0.79
| 0290 | 708244 | 26W吸顶灯外箱侧麦-A1 | (L105*W148)MM | PCS |  | 采购件 | 0.33 | 0.1 | 0.1
| 0300 | 708245 | 26W吸顶灯纸箱-A2 | A=A(L696*W440*H446)MM 外限尺寸(黑色印刷) | PCS |  | 采购件 | 0.17 | 1.56 | 1.56
| 0310 | 707727 | 26W吸顶灯产品标签 | L50xW30MM | PCS |  | 采购件 | 1 | 0.03 | 0.03
| 0320 | 707719 | 直线跳线 | Ф1.0x9mm | PCS |  | 采购件 | 6 | 0.02 | 0.02
|  |  | 前阶累计成本: |  |  |  |  | 0 | 39.48 | 39.48
|  |  | 本阶附加成本: |  |  |  |  | 0 | 0 | 0
|  |  | 本阶累计成本: |  |  |  |  | 0 | 39.48 | 45.48