## 15W 330mA (电子)
15W 330mA电源驱动器 电子BOM表
審核（43件） |  | SOP編號: |  |  | 文檔編號： |  | 料號： |  |  | 版次：V1
制定部門：工程部 |  |  |  |  | 制定日期：2017-11-06 |  | 種類：機構總料表 |  |  | 頁次：1/1
Pos. | Part Number | Specification |  |  |  | Description | Application | Amount | 单价 | 品牌 | 交期备注 | 单价 | 品牌 | 交期备注 | 单价 | 品牌 | 交期备注
|  | Value | Material | Color | Finishing
1 | [5 empty] | 11493-AT3103/26W/TRI驱动主板 DIP波峰焊 |  | 1
2 | 708350 |  |  |  |  | CL薄膜电容 3.3nF 5% P=10mm 250V | CL1 | 1
3 | 708351 |  |  |  |  | CL薄膜电容 100nF 5% P=10mm 250V | CL2 | 1
4 | 708352 |  |  |  |  | CY电容 1.5nF | CY1 | 1
5 | 708356 |  |  |  |  | 超快恢复整流二极管MBR2200 DO-201AD | D5 | 1
6 | 708365 |  |  |  |  | 电解电容22uF 20% 10*13 L=5mm 250V | C2 | 1
7 | 708366 |  |  |  |  | 电解电容100uF 20% 8*13 L=2mm 50V | C4 | 1
8 | 708367 |  |  |  |  | 电解电容47uF 20% 5*11 L=2mm 50V | C8 | 1
9 | 707694 |  |  |  |  | 方块保险丝SET T2A 250V | F1 | 1
10 | 708359 |  |  |  |  | 工字电感4.1mH 10% 8*10 1.7A | L2,L3 | 2
11 | 708364 |  |  |  |  | 共模电感 | L1 | 1
12 | 708363 |  |  |  |  | 变压器 | L4 | 1
13 | 708354 |  |  |  |  | 金属膜电阻 10K 5% 1W | R29 | 1
14 | 708353 |  |  |  |  | 压敏电阻10471 P=8 L=6mm 510V | VR1 | 1
15 | 708360 |  |  |  |  | 15W变压器（15W 30W) | T1 | 1
15 | 708362 |  |  |  |  | 30W变压器（15W 30W) | T2 | 1
16 | 708358 |  |  |  |  | MOS管 ISA04N06A TO-220 | Q1 | 1
17 | 708357 |  |  |  |  | 3极管 Q3020 TO-126 | Q2 | 1
18 | [5 empty] | 驱动主板 SMT回流焊 |  | 1
19 | 708355 |  |  |  |  | 集成电路IC IW3623 SOP-14 | U1 | 1
20 | 707593 |  |  |  |  | 桥堆MB10F SMD | D1P | 1
21 | 708368 |  |  |  |  | 整流二极管 R1M | D1,D2 | 2
22 | 707594 |  |  |  |  | 快恢复整流二极管 RS1M SMA | D3 | 1
23 | 708369 |  |  |  |  | 快恢复整流二极管 ES1J SMA | D4 | 1
24 | 708370 |  |  |  |  | 开关二极管 2A | D6 | 1
25 | 708371 |  |  |  |  | 整流二极管 E1D | D7 | 1
26 | 708372 |  |  |  |  | 整流二极管 CS1M | D8 | 1
27 | 708361 |  |  |  |  | 稳压二极管 H5 15v | Z1 | 1
28 | 708373 |  |  |  |  | 3极管 M4A TO-23 | Q3 | 1
29 | 708374 |  |  |  |  | 3极管 4AA TO-23 | Q4 | 1
30 | 708375 |  |  |  |  | 贴片电容 68pF 10% 0805 50V X7R | C12 | 1
31 | 708376 |  |  |  |  | 贴片电容 680pF 10% 0805 50V X7R | C13 | 1
32 | 708377 |  |  |  |  | 贴片电容 1.8nF 10% 0805 1KV X7R | C14 | 1
33 | 708378 |  |  |  |  | 贴片电容 12.2nF 10% 0805 1KV X7R | C9 | 1
34 | 708379 |  |  |  |  | 贴片电容 3.3nF 10% 0805 1KV X7R | C10 | 1
35 | 700228 |  |  |  |  | 贴片电容 10nF 10% 0805 50V X7R | C6 | 1
36 | 700230 |  |  |  |  | 贴片电容 22nF 10% 0805 50V X7R | C11 | 1
37 | 700240 |  |  |  |  | 贴片电容 100nF 10% 0805 50V X7R | C7 | 1
38 | 708380 |  |  |  |  | 贴片电阻 3.6Ω 5% 1206 150V 1/4W | R9 | 1
39 | 708381 |  |  |  |  | 贴片电阻 4.7Ω 5% 1206 150V 1/4W | R20 | 1
40 | 708382 |  |  |  |  | 贴片电阻 5.1Ω 5% 1206 150V 1/4W | R22, R23 | 2
41 | 708383 |  |  |  |  | 贴片电阻 68R 5% 1206 150V 1/4W | R26 | 1
42 | 708384 |  |  |  |  | 贴片电阻 100R 5% 1206 150V 1/4W | R25 | 1
43 | 708385 |  |  |  |  | 贴片电阻 470R 5% 1206 150V 1/4W | R13 | 1
44 | 708386 |  |  |  |  | 贴片电阻 1KΩ 5% 1206 150V 1/4W | R21 | 1
45 | 708387 |  |  |  |  | 贴片电阻 2KΩ 5% 1206 150V 1/4W | R18 | 1
46 | 708388 |  |  |  |  | 贴片电阻 4.7KΩ 5% 1206 150V 1/4W | R1,R2,R10 | 3
47 | 708389 |  |  |  |  | 贴片电阻 22KΩ 5% 1206 150V 1/4W | R16 | 1
48 | 708390 |  |  |  |  | 贴片电阻 24KΩ 5% 1206 150V 1/4W | R19 | 1
49 | 708391 |  |  |  |  | 贴片电阻 100K 5% 1206 150V 1/4W | R24,R17 | 2
50 | 708392 |  |  |  |  | 贴片电阻 300K 5% 1206 150V 1/4W | R7,R8 | 2
51 | 708393 |  |  |  |  | 贴片电阻 390K 5% 1206 150V 1/4W | R27,R28 | 2
52 | 708394 |  |  |  |  | 贴片电阻 470K 5% 1206 150V 1/4W | R3,R4 | 2
53 | 708395 |  |  |  |  | 贴片电阻 510K 1% 1206 150V 1/4W | R11,R12 | 1
54 | 708396 |  |  |  |  | 贴片电阻 820K 1% 1206 150V 1/4W | R15 | 1
55 | 708397 |  |  |  |  | 贴片电阻 1M 1% 1206 150V 1/4W | R14 | 1
核准： 校對： 製作：